## Pokyny pro vyplnění (hidden)
Pokyny pro vyplnění
Ve všech listech tohoto souboru můžete měnit pouze buňky s modrým pozadím. Jedná se o tyto údaje : - údaje o firmě - jednotkové ceny položek zadané na maximálně dvě desetinná místa

## Stavba
#RTSROZP# | Položkový rozpočet stavby
| Stavba: |  | 2001 | Gymnázium Vítkov - výměna rozvodů
| Objekt: |  | 1 | Výměna rozvodů
| Rozpočet: |  | 1 | Výměna rozvodů
| Objednatel: | [5 empty] | IČ:
DIČ:
| Projektant: | [5 empty] | IČ:
DIČ:
| Zhotovitel: | [5 empty] | IČ:
DIČ:
Vypracoval:
| Rozpis ceny | [6 empty] | Celkem
HSV | HSV
PSV | PSV
MON | MON
VN | Vedlejší náklady
ON | Ostatní náklady
Celkem
Rekapitulace daní
| Základ pro sníženou DPH |  |  | 15 | % | 0 |  |  | CZK
| Snížená DPH |  |  | 15 | % | 0 |  |  | CZK
| Základ pro základní DPH |  |  | 21 | % | 0 |  |  | CZK
| Základní DPH |  |  | 21 | % | 0 |  |  | CZK
| Zaokrouhlení | [7 empty] | CZK
| Cena celkem bez DPH |  |  |  |  | 138363.89 |  |  | CZK
| Cena celkem s DPH |  |  |  |  | 0 |  |  | CZK
|  | v |  |  | dne
|  |  | Za zhotovitele |  |  |  | Za objednatele
Rekapitulace dílčích částí
#CASTI>> | Číslo | Název |  |  | Základ pro sníženou DPH | Základ pro základní DPH | DPH celkem | Cena celkem | %
1 | Stavba |  |  |  | 0 | 138363.89 | 29056.42 | 167420.31 | 100
2 | 1 | Výměna rozvodů |  |  | 0 | 138363.89 | 29056.42 | 167420.31 | 100
3 | 1 | Výměna rozvodů |  |  | 0 | 138363.89 | 29056.42 | 167420.31 | 100
| Celkem za stavbu |  |  |  | 0 | 138363.89 | 29056.42 | 167420.31 | 100
Rekapitulace dílů
| Číslo | Název |  |  | Typ dílu |  |  | Celkem | %
| 3 | Svislé a kompletní konstrukce |  |  | HSV |  |  | 0
| 61 | Úpravy povrchů vnitřní |  |  | HSV |  |  | 0
| 63 | Podlahy a podlahové konstrukce |  |  | HSV |  |  | 0
| 96 | Bourání konstrukcí |  |  | HSV |  |  | 0
| 99 | Staveništní přesun hmot |  |  | HSV |  |  | 0
| 721 | Vnitřní kanalizace |  |  | PSV |  |  | 0
| 722 | Vnitřní vodovod |  |  | PSV |  |  | 0
| 725 | Zařizovací předměty |  |  | PSV |  |  | 0
| 766 | Konstrukce truhlářské |  |  | PSV |  |  | 0
| 781 | Obklady keramické |  |  | PSV |  |  | 0
| 784 | Malby |  |  | PSV |  |  | 0
| D96 | Přesuny suti a vybouraných hmot |  |  | PSU |  |  | 0
| VN | Vedlejší náklady |  |  | VN |  |  | 0
| Cena celkem | [6 empty] | 0 | 0

## VzorPolozky (hidden)
Položkový rozpočet
S:
O:
R:

## 1 1 Pol
Položkový rozpočet | [22 empty] | #TypZaznamu#
S: | 2001 | Gymnázium Vítkov - výměna rozvodů | [20 empty] | STA
O: | 1 | Výměna rozvodů | [18 empty] | STA |  | OBJ
R: | 1 | Výměna rozvodů | [20 empty] | ROZ
P.č. | Číslo položky | Název položky | MJ | množství | cena / MJ | Celkem | Dodávka | Dodávka celk. | Montáž | Montáž celk. | DPH | cena s DPH | hmotnost / MJ | hmotnost celk.(t) | dem. hmotnost / MJ | dem. hmotnost celk.(t) | Ceník | Cen. soustava | Nhod / MJ | Nhod celk.
Díl: | 3 | Svislé a kompletní konstrukce |  |  |  | 0 |  | 2286.9 |  | 5022.84 |  | 0 |  | 1.52 |  | 0 |  |  |  | 7.95 |  |  | DIL
1 | 310238211 | Zazdívka otvorů plochy do 1 m2 cihlami na MVC | m3 | 0.76 |  | 0 | 1093 | 830.68 | 3587 | 2726.12 | 21 | 0 | 1.8414 | 1.4 | 0 | 0 |  |  | 4.794 | 3.64 |  |  | POL1_
|  | 7,6*0,1 |  | 0.76 | [18 empty] | VV | 0
2 | 346244361 | Zazdívka rýh, potrubí, kapes cihlami tl. 6,5 cm, s použitím suché maltové směsi | m2 | 0.546 |  | 0 | 244 | 133.22 | 407 | 222.22 | 21 | 0 | 0.11795 | 0.06 | 0 | 0 |  |  | 0.8763 | 0.48 |  |  | POL1_
|  | 7,8*0,07 |  | 0.546 | [18 empty] | VV | 0
3 | 347013113 | Předstěna SDK,tl.55mm,1xoc.kce CD,1xRBI 12,5mm,izo | m2 | 4.5 |  | 0 | 294 | 1323 | 461 | 2074.5 | 21 | 0 | 0.0129 | 0.06 | 0 | 0 |  |  | 0.85 | 3.83 |  |  | POL1_
|  | Včetně: | [20 empty] | POP |  | Včetně:
|  | - nezbytné úpravy desek na příslušný rozměr | [20 empty] | POP |  | - nezbytné úpravy desek na příslušný rozměr
|  | - úpravy rohů, koutů a hran konstrukcí ze sádrokartonu | [20 empty] | POP |  | - úpravy rohů, koutů a hran konstrukcí ze sádrokartonu
|  | - standardního tmelení Q2, to je: základní tmelení Q1+ dodatečné tmelení (tmelení najemno) a případné přebroušení. | [20 empty] | POP |  | - standardního tmelení Q2, to je: základní tmelení Q1+ dodatečné tmelení (tmelení najemno) a případné přebroušení.
Díl: | 61 | Úpravy povrchů vnitřní |  |  |  | 0 |  | 342.38 |  | 3013.02 |  | 0 |  | 0.36 |  | 0 |  |  |  | 6.38 |  |  | DIL
4 | 612421637 | Omítka vnitřní zdiva, MVC, štuková | m2 | 7.6 |  | 0 | 45.05 | 342.38 | 396.45 | 3013.02 | 21 | 0 | 0.04766 | 0.36 | 0 | 0 |  |  | 0.84 | 6.38 |  |  | POL1_
Díl: | 63 | Podlahy a podlahové konstrukce |  |  |  | 0 |  | 44.99 |  | 31.63 |  | 0 |  | 0.05 |  | 0 |  |  |  | 0.09 |  |  | DIL
5 | 631311121 | Doplnění mazanin betonem do 1 m2, do tl. 8 cm | m3 | 0.01925 |  | 0 | 2337 | 44.99 | 1643 | 31.63 | 21 | 0 | 2.5 | 0.05 | 0 | 0 |  |  | 4.66 | 0.09 |  |  | POL1_
|  | 5,5*0,07*0,05 |  | 0.01925 | [18 empty] | VV | 0
Díl: | 96 | Bourání konstrukcí |  |  |  | 0 |  | 6878.13 |  | 18316.3 |  | 0 |  | 0.01 |  | 1.64 |  |  |  | 40.23 |  |  | DIL
6 | 970031060 | Vrtání jádrové do zdiva cihelného do D 60 mm | m | 8.5 |  | 0 | 762 | 6477 | 1201 | 10208.5 | 21 | 0 | 0 | 0 | 0.00509 | 0.04 |  |  | 2.35 | 19.98 |  |  | POL1_
7 | 971081521 | Vybourání otvorů příčky deskové 1,0 m2, tl. 10 cm | m2 | 7.6 |  | 0 | 37.92 | 288.19 | 187.58 | 1425.61 | 21 | 0 | 0.00165 | 0.01 | 0.113 | 0.86 |  |  | 0.488 | 3.71 |  |  | POL1_
|  | Včetně pomocného lešení o výšce podlahy do 1900 mm a pro zatížení do 1,5 kPa (150 kg/m2). | [20 empty] | POP |  | Včetně pomocného lešení o výšce podlahy do 1900 mm a pro zatížení do 1,5 kPa (150 kg/m2).
8 | 974031132 | Vysekání rýh ve zdi cihelné 5 x 7 cm | m | 7.8 |  | 0 | 11 | 85.8 | 96 | 748.8 | 21 | 0 | 0.00049 | 0 | 0.006 | 0.05 |  |  | 0.274 | 2.14 |  |  | POL1_
|  | Včetně pomocného lešení o výšce podlahy do 1900 mm a pro zatížení do 1,5 kPa (150 kg/m2). | [20 empty] | POP |  | Včetně pomocného lešení o výšce podlahy do 1900 mm a pro zatížení do 1,5 kPa (150 kg/m2).
9 | 974042532 | Vysekání rýh v podlaze betonové, 5x7 cm | m | 5.5 |  | 0 | 0 | 0 | 159.5 | 877.25 | 21 | 0 | 0 | 0 | 0.008 | 0.04 |  |  | 0.473 | 2.6 |  |  | POL1_
10 | 978059531 | Odsekání vnitřních obkladů stěn nad 2 m2 | m2 | 7.26 |  | 0 | 0 | 0 | 111 | 805.86 | 21 | 0 | 0 | 0 | 0.068 | 0.49 |  |  | 0.3 | 2.18 |  |  | POL1_
11 | 722130801 | Demontáž potrubí ocelových závitových DN 25 | m | 52.18 |  | 0 | 0 | 0 | 67 | 3496.06 | 21 | 0 | 0 | 0 | 0.00213 | 0.11 |  |  | 0.173 | 9.03 |  |  | POL1_
12 | 767137803 | Demontáž příček sádrokartonových, desek do suti | m2 | 4.5 |  | 0 | 6.03 | 27.14 | 58.27 | 262.22 | 21 | 0 | 0 | 0 | 0.012 | 0.05 |  |  | 0.13 | 0.59 |  |  | POL1_
13 | 979097011 | Pronájem kontejneru 4 t | den | 10 |  | 0 | 0 | 0 | 49.2 | 492 | 21 | 0 | 0 | 0 | 0 | 0 |  |  | 0 | 0 |  |  | POL1_
Díl: | 99 | Staveništní přesun hmot |  |  |  | 0 |  | 0 |  | 1508.26 |  | 0 |  | 0 |  | 0 |  |  |  | 3.69 |  |  | DIL
14 | 999281108 | Přesun hmot pro opravy a údržbu do výšky 12 m | t | 1.9486 |  | 0 | 0 | 0 | 774 | 1508.26 | 21 | 0 | 0 | 0 | 0 | 0 |  |  | 1.892 | 3.69 |  |  | POL7_
Díl: | 721 | Vnitřní kanalizace |  |  |  | 0 |  | 446.11 |  | 648.1 |  | 0 |  | 0 |  | 0 |  |  |  | 1.85 |  |  | DIL
15 | 722174256 | Montáž potr.z plastů rovné lepené D 50 mm | m | 3.5 |  | 0 | 57.26 | 200.41 | 51.24 | 179.34 | 21 | 0 | 0.0003 | 0 | 0 | 0 |  |  | 0.23779 | 0.83 |  |  | POL1_
|  | Obsahuje 1 spoj na 4 m délky rozvodu, bez dodávky potrubí, bez montáže a dodávky tvarovek a závěsů. Včetně zednických výpomocí. | [20 empty] | POP |  | Obsahuje 1 spoj na 4 m délky rozvodu, bez dodávky potrubí, bez montáže a dodávky tvarovek a závěsů. Včetně zednických výpomocí.
|  | Včetně pomocného lešení o výšce podlahy do 1900 mm a pro zatížení do 1,5 kPa. | [20 empty] | POP |  | Včetně pomocného lešení o výšce podlahy do 1900 mm a pro zatížení do 1,5 kPa.
16 | 877355121 | Výřez a montáž tvarovky z plastu na potrubí | kus | 1 |  | 0 | 2 | 2 | 467 | 467 | 21 | 0 | 7e-05 | 0 | 0 | 0 |  |  | 1.02 | 1.02 |  |  | POL1_
17 | 28615214.A | Trubka HTEM D 50 mm délka 1000 mm | kus | 4 |  | 0 | 47.3 | 189.2 | 0 | 0 | 21 | 0 | 0.0003 | 0 | 0 | 0 |  |  | 0 | 0 |  |  | POL3_
18 | 28615289.A | Koleno HTEM D 50 mm 87° PP | kus | 1 |  | 0 | 17.5 | 17.5 | 0 | 0 | 21 | 0 | 5e-05 | 0 | 0 | 0 |  |  | 0 | 0 |  |  | POL3_
19 | 28615340.A | Odbočka HTEA D 50/ 50 mm 45° PP | kus | 1 |  | 0 | 37 | 37 | 0 | 0 | 21 | 0 | 8e-05 | 0 | 0 | 0 |  |  | 0 | 0 |  |  | POL3_
20 | 998721102 | Přesun hmot pro vnitřní kanalizaci, výšky do 12 m | t | 0.00245 |  | 0 | 0 | 0 | 717 | 1.76 | 21 | 0 | 0 | 0 | 0 | 0 |  |  | 1.523 | 0 |  |  | POL7_
Díl: | 722 | Vnitřní vodovod |  |  |  | 0 |  | 5539.48 |  | 16848.53 |  | 0 |  | 0.29 |  | 0 |  |  |  | 35.89 |  |  | DIL
21 | 722172312 | Potrubí z PPR, D 25x3,5 mm, PN 16, vč.zed.výpom. | m | 45.55 |  | 0 | 92.88 | 4230.68 | 295.62 | 13465.49 | 21 | 0 | 0.00518 | 0.24 | 0 | 0 |  |  | 0.6343 | 28.89 |  |  | POL1_
|  | Potrubí včetně tvarovek a zednických výpomocí. | [20 empty] | POP |  | Potrubí včetně tvarovek a zednických výpomocí.
|  | Včetně pomocného lešení o výšce podlahy do 1900 mm a pro zatížení do 1,5 kPa. | [20 empty] | POP |  | Včetně pomocného lešení o výšce podlahy do 1900 mm a pro zatížení do 1,5 kPa.
22 | 722172332 | Potrubí z PPR, D 25x4,2 mm, PN 20, vč. zed. výpom. | m | 10.4 |  | 0 | 90 | 936 | 307 | 3192.8 | 21 | 0 | 0.00522 | 0.05 | 0 | 0 |  |  | 0.6343 | 6.6 |  |  | POL1_
|  | Potrubí včetně tvarovek a zednických výpomocí. | [20 empty] | POP |  | Potrubí včetně tvarovek a zednických výpomocí.
|  | Včetně pomocného lešení o výšce podlahy do 1900 mm a pro zatížení do 1,5 kPa. | [20 empty] | POP |  | Včetně pomocného lešení o výšce podlahy do 1900 mm a pro zatížení do 1,5 kPa.
23 | 28654004 | Koleno 90° PPR D 25 mm | kus | 20 |  | 0 | 10.1 | 202 | 0 | 0 | 21 | 0 | 2e-05 | 0 | 0 | 0 |  |  | 0 | 0 |  |  | POL3_
24 | 28654144 | Nátrubek PPR d 25 mm | kus | 4 |  | 0 | 8.6 | 34.4 | 0 | 0 | 21 | 0 | 1e-05 | 0 | 0 | 0 |  |  | 0 | 0 |  |  | POL3_
|  | PN16 : 2 |  | 2 | [18 empty] | VV | 0
|  | PN20 : 2 |  | 2 | [18 empty] | VV | 0
25 | 286543221 | Koleno nástěnné kovový závit d 25x1/2" PPR | kus | 2 |  | 0 | 68.2 | 136.4 | 0 | 0 | 21 | 0 | 0.0001 | 0 | 0 | 0 |  |  | 0 | 0 |  |  | POL3_
26 | 998722102 | Přesun hmot pro vnitřní vodovod, výšky do 12 m | t | 0.29088 |  | 0 | 0 | 0 | 654 | 190.24 | 21 | 0 | 0 | 0 | 0 | 0 |  |  | 1.374 | 0.4 |  |  | POL7_
Díl: | 725 | Zařizovací předměty |  |  |  | 0 |  | 24343.3 |  | 4301.57 |  | 0 |  | 0.1 |  | 0 |  |  |  | 11.09 |  |  | DIL
27 | 725219201 | Montáž umyvadel na konzoly | soubor | 5 |  | 0 | 375 | 1875 | 620 | 3100 | 21 | 0 | 0.00084 | 0 | 0 | 0 |  |  | 1.253 | 6.27 |  |  | POL1_
|  | Včetně dodání zápachové uzávěrky. | [20 empty] | POP |  | Včetně dodání zápachové uzávěrky.
28 | 725319101 | Montáž dřezů jednoduchých | soubor | 1 |  | 0 | 521 | 521 | 250 | 250 | 21 | 0 | 0.00072 | 0 | 0 | 0 |  |  | 0.506 | 0.51 |  |  | POL1_
29 | 725829301 | Montáž baterie umyv.a dřezové stojánkové | kus | 6 |  | 0 | 202.55 | 1215.3 | 23.95 | 143.7 | 21 | 0 | 4e-05 | 0 | 0 | 0 |  |  | 0.445 | 2.67 |  |  | POL1_
30 | 725869218 | Montáž sifonu | kus | 6 |  | 0 | 36 | 216 | 122 | 732 | 21 | 0 | 0.00014 | 0 | 0 | 0 |  |  | 0.246 | 1.48 |  |  | POL1_
31 | 55110061 | Hadice FLEXI tlaková l 40 cm | kus | 6 |  | 0 | 112 | 672 | 0 | 0 | 21 | 0 | 0.0008 | 0 | 0 | 0 |  |  | 0 | 0 |  |  | POL3_
32 | 55141104 | Ventil rohový mosazný 1/2" x 3/8" , s filtrem a maticí | kus | 6 |  | 0 | 237 | 1422 | 0 | 0 | 21 | 0 | 0.0002 | 0 | 0 | 0 |  |  | 0 | 0 |  |  | POL3_
33 | 55144203 | Baterie umyvadlová páková | kus | 5 |  | 0 | 1682 | 8410 | 0 | 0 | 21 | 0 | 0.0013 | 0.01 | 0 | 0 |  |  | 0 | 0 |  |  | POL3_
34 | 55145015 | Baterie dřezová směšov stojánk páková | kus | 1 |  | 0 | 1222 | 1222 | 0 | 0 | 21 | 0 | 0.0009 | 0 | 0 | 0 |  |  | 0 | 0 |  |  | POL3_
35 | 551620220 | Sifon umyvadlový d 40 mm, s nerezovou mřížkou d 63 mm | kus | 5 |  | 0 | 106 | 530 | 0 | 0 | 21 | 0 | 0.00031 | 0 | 0 | 0 |  |  | 0 | 0 |  |  | POL3_
36 | 551620240 | A441-DN50/40 Sifon dřezový, s nerezovou mřížkou d 70 | kus | 1 |  | 0 | 120 | 120 | 0 | 0 | 21 | 0 | 0.0003 | 0 | 0 | 0 |  |  | 0 | 0 |  |  | POL3_
37 | 55231346 | Dřez nerez nástavný odkapní | kus | 1 |  | 0 | 2125 | 2125 | 0 | 0 | 21 | 0 | 0.006 | 0.01 | 0 | 0 |  |  | 0 | 0 |  |  | POL3_
38 | 642153261 | Umyvadlo 50x41 cm 1 otv. pro baterii, bílé | kus | 5 |  | 0 | 1203 | 6015 | 0 | 0 | 21 | 0 | 0.015 | 0.08 | 0 | 0 |  |  | 0 | 0 |  |  | POL3_
39 | 998725102 | Přesun hmot pro zařizovací předměty, výšky do 12 m | t | 0.10225 |  | 0 | 0 | 0 | 742 | 75.87 | 21 | 0 | 0 | 0 | 0 | 0 |  |  | 1.573 | 0.16 |  |  | POL7_
Díl: | 766 | Konstrukce truhlářské |  |  |  | 0 |  | 25450 |  | 5072.43 |  | 0 |  | 0.21 |  | 0 |  |  |  | 11.23 |  |  | DIL
40 | 766812115 | Montáž kuchyňských linek dřevěných linek | kus | 1 |  | 0 | 0 | 0 | 4835 | 4835 | 21 | 0 | 0 | 0 | 0 | 0 |  |  | 10.728 | 10.73 |  |  | POL1_
41 | 61581624.A | Linka kuchyňská atypická 240 cm | soubor | 1 |  | 0 | 25450 | 25450 | 0 | 0 | 21 | 0 | 0.207 | 0.21 | 0 | 0 |  |  | 0 | 0 |  |  | POL3_
42 | 998766102 | Přesun hmot pro truhlářské konstr., výšky do 12 m | t | 0.207 |  | 0 | 0 | 0 | 1147 | 237.43 | 21 | 0 | 0 | 0 | 0 | 0 |  |  | 2.421 | 0.5 |  |  | POL7_
Díl: | 781 | Obklady keramické |  |  |  | 0 |  | 2854.27 |  | 4355.04 |  | 0 |  | 0.14 |  | 0 |  |  |  | 8.7 |  |  | DIL
43 | 781101210 | Penetrace podkladu pod obklady, penetrační nátěr | m2 | 7.26 |  | 0 | 17 | 123.42 | 25 | 181.5 | 21 | 0 | 0.00016 | 0 | 0 | 0 |  |  | 0.05 | 0.36 |  |  | POL1_
|  | včetně dodávky materiálu. | [20 empty] | POP |  | včetně dodávky materiálu.
44 | 781415015 | Montáž obkladů stěn, porovin.,tmel | m2 | 7.26 |  | 0 | 83 | 602.58 | 564 | 4094.64 | 21 | 0 | 0.00487 | 0.04 | 0 | 0 |  |  | 1.126 | 8.17 |  |  | POL1_
45 | 597813600 | Obkládačka dle PD | m2 | 7.986 |  | 0 | 266.5 | 2128.27 | 0 | 0 | 21 | 0 | 0.0122 | 0.1 | 0 | 0 |  |  | 0 | 0 |  |  | POL3_
|  | 7,26*1,1 |  | 7.986 | [18 empty] | VV | 0
46 | 998781102 | Přesun hmot pro obklady keramické, výšky do 12 m | t | 0.13395 |  | 0 | 0 | 0 | 589 | 78.9 | 21 | 0 | 0 | 0 | 0 | 0 |  |  | 1.265 | 0.17 |  |  | POL7_
Díl: | 784 | Malby |  |  |  | 0 |  | 97.4 |  | 802.84 |  | 0 |  | 0 |  | 0 |  |  |  | 1.62 |  |  | DIL
47 | 784191101 | Penetrace podkladu univerzální 1x | m2 | 12.1 |  | 0 | 4.04 | 48.88 | 16.16 | 195.54 | 21 | 0 | 7e-05 | 0 | 0 | 0 |  |  | 0.03248 | 0.39 |  |  | POL1_
|  | 4,5+7,6 |  | 12.1 | [18 empty] | VV | 0
48 | 784195112 | Malba Standard, bílá, bez penetrace, 2 x | m2 | 12.1 |  | 0 | 4.01 | 48.52 | 50.19 | 607.3 | 21 | 0 | 0.00014 | 0 | 0 | 0 |  |  | 0.10191 | 1.23 |  |  | POL1_
|  | 4,5+7,6 |  | 12.1 | [18 empty] | VV | 0
Díl: | D96 | Přesuny suti a vybouraných hmot |  |  |  | 0 |  | 0 |  | 8115.57 |  | 0 |  | 0 |  | 0 |  |  |  | 19.23 |  |  | DIL
49 | 979017111 | Svislé přemístění suti nošením na H do 3,5 m | t | 3.3034 |  | 0 | 0 | 0 | 701 | 2315.67 | 21 | 0 | 0 | 0 | 0 | 0 |  |  | 1.816 | 6 |  |  | POL8_
|  | S naložením suti nebo vybouraných hmot do dopravního prostředku a na jejich vyložením, popřípadě přeložením na normální dopravní prostředek. | [20 empty] | POP |  | S naložením suti nebo vybouraných hmot do dopravního prostředku a na jejich vyložením, popřípadě přeložením na normální dopravní prostředek.
50 | 979081111 | Odvoz suti a vybour. hmot na skládku do 1 km | t | 1.6517 |  | 0 | 0 | 0 | 227 | 374.93 | 21 | 0 | 0 | 0 | 0 | 0 |  |  | 0.49 | 0.81 |  |  | POL8_
|  | Včetně naložení na dopravní prostředek a složení na skládku, bez poplatku za skládku. | [20 empty] | POP |  | Včetně naložení na dopravní prostředek a složení na skládku, bez poplatku za skládku.
51 | 979081121 | Příplatek k odvozu za každý další 1 km | t | 8.2584 |  | 0 | 0 | 0 | 15.9 | 131.31 | 21 | 0 | 0 | 0 | 0 | 0 |  |  | 0 | 0 |  |  | POL8_
52 | 979990001 | Poplatek za skládku stavební suti | t | 1.6517 |  | 0 | 0 | 0 | 300 | 495.51 | 21 | 0 | 0 | 0 | 0 | 0 |  |  | 0 | 0 |  |  | POL8_
53 | 979087311 | Vodorovné přemístění suti nošením do 10 m | t | 16.5169 |  | 0 | 0 | 0 | 290.5 | 4798.15 | 21 | 0 | 0 | 0 | 0 | 0 |  |  | 0.752 | 12.42 |  |  | POL8_
|  | S naložením suti nebo vybouraných hmot do dopravního prostředku a na jejich vyložením, popřípadě přeložením na normální dopravní prostředek. | [20 empty] | POP |  | S naložením suti nebo vybouraných hmot do dopravního prostředku a na jejich vyložením, popřípadě přeložením na normální dopravní prostředek.
Díl: | VN | Vedlejší náklady |  |  |  | 0 |  | 0 |  | 2044.79 |  | 0 |  | 0 |  | 0 |  |  |  | 0 |  |  | DIL
54 | 005121 R | Zařízení staveniště | Soubor | 1 |  | 0 | 0 | 0 | 2044.79 | 2044.79 | 21 | 0 | 0 | 0 | 0 | 0 |  |  | 0 | 0 |  |  | POL99_2
|  | Veškeré náklady spojené s vybudováním, provozem a odstraněním zařízení staveniště. | [20 empty] | POP |  | Veškeré náklady spojené s vybudováním, provozem a odstraněním zařízení staveniště.
[21 empty] | 15 | 21
END